## Front
FL Per 100' |  |  |  | Maintain 20 PSI Residual
GPM | 1.75" | 2.5" | 5" | 200' 1.75" Crosslays |  | 120 psi | @ 175 GPM
100 | 11 | 2 |  | 100' 1.75" Bumper Line |  | 85 psi | @ 175 GPM
120 | 16 | 3 |  | 200' 2.5" PC Fog |  | 75 psi | @ 250 GPM
125 | 17 | 3 |  | 200' 2.5" PC 1.25" SB |  | 95 psi | @ 330 GPM
150 | 24 | 5 |  | Smooth Bore | GPM | PSI | *@ Nozzle
175 | 33 | 6 |  | 15/16" | 180 | 50
200 | 43 | 8 |  | 1" | 210 | 50
250 | 68 | 13 |  | 1 1/8" | 265 | 50
300 |  | 18 |  | 1 1/4" | 330 | 50
350 |  | 25 |  | 1 3/8" | 500 | 80
400 |  | 32 | 1 | 1 1/2" | 600 | 80
450 |  | 41 | 2 | 1 3/4" | 800 | 80
500 |  | 50 | 2 | 2" | 1000 | 80
600 |  |  | 3 | 2 1/4" | 1350 | 80
700 |  |  | 4 | 2 1/2" | 1650 | 80
800 |  |  | 5 | 2 3/4" | 2000 | 80
900 |  |  | 6 | Relay | FL + (20 to 50) psi
1000 |  |  | 8 | Sprinkler - 150 psi |  | Propack - 100 psi
1250 |  |  | 13 | Standpipe | NP + FL + H + 25 psi
1500 |  |  | 18 | Appliance > 350 gpm |  | - 10 psi
2000 |  |  | 32 | Gravity |  | +/- .5 psi / FT

## Back
Estate Load
Length of 2.5" | 1 Line (175 gpm) | 2 Lines (350 gpm)
100' | 110 psi | 125 psi
200' | 115 psi | 150 psi
300' | 120 psi | 175 psi
400' | 125 psi | 200 psi
| Flowing 1 Line | Flowing both Lines
* Assuming 150' 1.75" lines
Utilize Foam System flow-meter on crosslays and front bumper lines